## KTP
KTP — ASKI TİPİ GAZ PEDALI (APS) CAN / J1939 TESTİ
Doküman No | KTP-001
Revizyon | R00
Tarih | 17.09.2026
Test Nesnesi | Askı tipi gaz pedalı (Accelerator Pedal Sensor — APS)
Yazılım | 965845M004K-SW01
Konnektör | AMP 1-967616-1 (6 yol) · Terminal: AMP 0-0962885-5 · Wire seal: AMP 0-0967067-1 · Blind plug: AMP 0-0967056-1
Referans | Pedal teknik resmi · APS CAN 2110201 – Specifications – Rev1 · SAE J1939-21 / -71 / -73
ÖN KOŞUL
Pedal, test kablo demeti ile CAN analizörüne bağlanır; hat iki uçtan 120 Ω ile sonlandırılır ve besleme 24 VDC uygulanır. Pedalın source address'i 0 (00h) olduğundan hatta SA = 0 kullanan başka bir düğüm bulunmamalıdır. Test boyunca CAN trace kaydı alınır.
TEST MADDELERİ
MADDE 1 | PROSEDÜR | Konnektör pin-out'u süreklilik ve gerilim ölçümü ile kontrol edilir.
| KABUL KRİTERİ | Pin 1 = CAN HIGH, Pin 2 = CAN SHIELD, Pin 3 = 0V GROUND, Pin 4 = CAN LOW, Pin 5 = boş, Pin 6 = +8..32 VDC'dir.
MADDE 2 | PROSEDÜR | Besleme gerilimi 8 V ve 32 V seviyelerinde uygulanır.
| KABUL KRİTERİ | Her iki seviyede de pedal çalışır, CAN yayını kesilmez ve hata kaydı oluşmaz.
MADDE 3 | PROSEDÜR | CAN analizörü 250 kb/s'ye ayarlanarak hat dinlenir.
| KABUL KRİTERİ | Mesajlar hata çerçevesi olmadan okunur; baudrate 250 kb/s'dir.
MADDE 4 | PROSEDÜR | Besleme verildiği andan ilk CAN mesajına kadar geçen süre ölçülür.
| KABUL KRİTERİ | İlk mesaj 2 s sonra yayınlanır (start delay = 2 s).
MADDE 5 | PROSEDÜR | Pedalın yayınladığı CAN ID okunur.
| KABUL KRİTERİ | CAN ID 0CF00300h'dir (PGN 61443 – EEC2, source address 0 / 00h).
MADDE 6 | PROSEDÜR | EEC2 mesajının periyodu ardışık 100 çerçeve üzerinden ölçülür.
| KABUL KRİTERİ | Cycle rate 50 ms'dir (tolerans ± %10).
MADDE 7 | PROSEDÜR | CAN üzerinden commanded address mesajı gönderilir.
| KABUL KRİTERİ | Adres değişmez, source address 0 (00h) olarak kalır (commanded address disabled).
MADDE 8 | PROSEDÜR | Pedal hiç basılmamış konumdayken SPN 91 değeri okunur.
| KABUL KRİTERİ | CAN hattında pedal pozisyonu %0 okunur.
MADDE 9 | PROSEDÜR | Pedal yarım (%50) basılarak SPN 91 değeri okunur.
| KABUL KRİTERİ | CAN hattında pedal pozisyonu %50 ± %5 okunur.
MADDE 10 | PROSEDÜR | Pedal tam basılarak SPN 91 değeri okunur.
| KABUL KRİTERİ | CAN hattında pedal pozisyonu %100 okunur.
MADDE 11 | PROSEDÜR | Pedal %0'dan %100'e yavaşça basılıp bırakılır.
| KABUL KRİTERİ | Pedal pozisyonu sıçrama ve takılma olmadan monoton artar ve azalır.
MADDE 12 | PROSEDÜR | Pedal yavaş basılırken SPN 558 (IVS) izlenir.
| KABUL KRİTERİ | SPN 558 pedal serbestken 1'dir, pedal pozisyonu %7'ye ulaştığında 0 olur.
MADDE 13 | PROSEDÜR | Pedal tam basılarak SPN 559 (kickdown) değeri okunur.
| KABUL KRİTERİ | SPN 559 normalde 0'dır, pedal %100'e basıldığında 1 olur.
MADDE 14 | PROSEDÜR | EEC2 içindeki SPN 4206 ve SPN 4207 değerleri okunur.
| KABUL KRİTERİ | Her iki sinyal de Active'dir.
MADDE 15 | PROSEDÜR | Sağlıklı pedal ile DM1 mesajı kontrol edilir.
| KABUL KRİTERİ | DM1 yayını mevcuttur (DTC enabled) ve aktif hata kaydı yoktur.
MADDE 16 | PROSEDÜR | SPN 558 / FMI 19 arızası tetiklenir (Signal2 tolerans dışı).
| KABUL KRİTERİ | DM1'de SPN 558 / FMI 19 okunur, M.I.L. yanar ve sinyal değeri 0x02'dir.
MADDE 17 | PROSEDÜR | SPN 91 / FMI 0 arızası tetiklenir (IVS idle iken APP1 switch noktasının üstünde).
| KABUL KRİTERİ | DM1'de SPN 91 / FMI 0 okunur, M.I.L. yanar ve sinyal değeri 0xFE'dir.
MADDE 18 | PROSEDÜR | SPN 91 / FMI 1 arızası tetiklenir (IVS idle değilken APP1 switch noktasının altında).
| KABUL KRİTERİ | DM1'de SPN 91 / FMI 1 okunur, M.I.L. yanar ve sinyal değeri 0xFE'dir.
MADDE 19 | PROSEDÜR | SPN 91 / FMI 3 arızası tetiklenir (Signal1 yüksek tolerans dışı).
| KABUL KRİTERİ | DM1'de SPN 91 / FMI 3 okunur, M.I.L. yanar ve sinyal değeri 0xFE'dir.
MADDE 20 | PROSEDÜR | SPN 91 / FMI 4 arızası tetiklenir (Signal1 düşük tolerans dışı).
| KABUL KRİTERİ | DM1'de SPN 91 / FMI 4 okunur, M.I.L. yanar ve sinyal değeri 0xFE'dir.
MADDE 21 | PROSEDÜR | SPN 559 / FMI 19 arızası tetiklenir (kickdown ile Signal1 uyumsuzluğu).
| KABUL KRİTERİ | DM1'de SPN 559 / FMI 19 okunur, M.I.L. yanar ve sinyal değeri 0x02'dir; kickdown'sız uygulamada occurrence count 0'dır.
MADDE 22 | PROSEDÜR | Arızalar fiziksel olarak oluşturulamıyorsa CAN hattı üzerinden sanal olarak basılır (EK-A).
| KABUL KRİTERİ | Araç tarafı her arızayı SPN / FMI, M.I.L. ve sinyal değeri (0xFE / 0x02) ile doğru okur.
MADDE 23 | PROSEDÜR | Arıza koşulu ortadan kaldırılarak power cycle yapılır.
| KABUL KRİTERİ | Aktif hata kaydı düşer, M.I.L. söner ve sinyaller normal değerlerine döner.
MADDE 24 | PROSEDÜR | Pedalın yazılım versiyonu okunur.
| KABUL KRİTERİ | Yazılım versiyonu 965845M004K-SW01'dir.

## EK-A DTC
EK-A — ARIZA (DTC) TABLOSU VE SANAL MANİPÜLASYON ÇERÇEVELERİ
A.1 DM1 for EEC2 (MCS Standard-1): SPN 91 + SPN 558 + SPN 559
SPN | FMI | Sinyal değeri | Arıza tanımı (Failure description) | Lamba durumu
558 | 19 | 0x02 | Signal2 is Lower or Higher than defined tolerances | M.I.L.
91 | 0 | 0xFE | APP1 is Higher than IVS switch point while IVS signal is Idle | M.I.L.
91 | 1 | 0xFE | APP1 is Lower than IVS switch point while IVS signal is not Idle | M.I.L.
91 | 3 | 0xFE | Signal1 is Higher than defined high tolerance | M.I.L.
91 | 4 | 0xFE | Signal1 is Lower than defined low tolerance | M.I.L.
559 | 19 | 0x02 | Kickdown Switch position (Signal2) and Signal1 values discrepancy | M.I.L.
Kickdown içermeyen uygulamalarda SPN 559 / FMI 19 occurrence count değeri daima 0'dır. SPN sinyalleri, birbirinden ayrı iki SENT protokol sinyaline (Signal1, Signal2) dayanır (APS CAN 2110201 – Rev1). 0xFE: SPN 91 için Error Indicator (0xFF = Not Available değildir). 0x02 (10b): SPN 558 / 559 için Error Indicator.
A.2 Sanal manipülasyonda basılacak DM1 çerçeveleri (MADDE 22)
Arıza | SPN (hex) | FMI (hex) | Basılacak veri (8 byte) | Occurrence
SPN 558 / FMI 19 | 22Eh | 13h | 7F FF 2E 02 13 01 FF FF | 1
SPN 91 / FMI 0 | 05Bh | 00h | 7F FF 5B 00 00 01 FF FF | 1
SPN 91 / FMI 1 | 05Bh | 01h | 7F FF 5B 00 01 01 FF FF | 1
SPN 91 / FMI 3 | 05Bh | 03h | 7F FF 5B 00 03 01 FF FF | 1
SPN 91 / FMI 4 | 05Bh | 04h | 7F FF 5B 00 04 01 FF FF | 1
SPN 559 / FMI 19 | 22Fh | 13h | 7F FF 2F 02 13 00 FF FF | 0
DM1: CAN ID 18FECA00h (PGN 65226, SA 00h), DLC = 8, periyot 1000 ms. Byte 1 = lamba durumu (M.I.L. = 01b → 7Fh), Byte 2 = FFh, Byte 3–4 = SPN (LSB önce), Byte 5 = SPN yüksek 3 bit + FMI, Byte 6 = CM + occurrence count, Byte 7–8 = FFh. Kodlama SPN conversion method version 4 içindir.
A.3 Arıza anında eş zamanlı basılacak EEC2 çerçevesi
Senaryo | EEC2 byte 1 | EEC2 byte 2 (SPN 91)
SPN 558 error | byte 1 bit 1–2 = 10b (örn. FEh) | normal değer
SPN 91 error | normal değer | FEh
SPN 559 error | byte 1 bit 3–4 = 10b (örn. FBh) | normal değer
EEC2: CAN ID 0CF00300h, DLC = 8, periyot 50 ms. SPN 558 = byte 1 bit 1–2, SPN 559 = byte 1 bit 3–4, SPN 91 = byte 2 (0,4 %/bit).

## EK-B Sonuç
EK-B — TEST SONUÇ TABLOSU
Madde | Konu | Ölçülen / Gözlenen Değer | Sonuç (U / K) | Açıklama — Bulgu No
1 | Pin-out
2 | Besleme aralığı (8 – 32 VDC)
3 | Baudrate (250 kb/s)
4 | Start delay (2 s)
5 | CAN ID (0CF00300h) / source address (00h)
6 | Cycle rate (50 ms)
7 | Commanded address (disabled)
8 | SPN 91 — pedal basılı değil (%0)
9 | SPN 91 — pedal yarım basılı (%50)
10 | SPN 91 — pedal tam basılı (%100)
11 | SPN 91 — doğrusallık
12 | SPN 558 — 1 → 0 (%7)
13 | SPN 559 — 0 → 1 (%100)
14 | SPN 4206 / 4207 — Active
15 | DM1 — enabled / arızasız durum
16 | DTC — SPN 558 / FMI 19
17 | DTC — SPN 91 / FMI 0
18 | DTC — SPN 91 / FMI 1
19 | DTC — SPN 91 / FMI 3
20 | DTC — SPN 91 / FMI 4
21 | DTC — SPN 559 / FMI 19
22 | Sanal (CAN) manipülasyon ile DTC doğrulama
23 | Arıza temizleme
24 | Yazılım versiyonu (965845M004K-SW01)
Testi Yapan |  | Ad Soyad: | Tarih: | İmza:
Kontrol Eden |  | Ad Soyad: | Tarih: | İmza:
Onaylayan |  | Ad Soyad: | Tarih: | İmza:

## EK-C Açık Maddeler
EK-C — AÇIK MADDELER
No | Konu | Aksiyon
A1 | SPN 4206 / 4207'nin EEC2 içindeki byte.bit konumu ve "Active" kodlaması | APS CAN 2110201 – Rev1 ve tedarikçi J1939 matrisinden teyit edilip MADDE 14'e işlenecek.
A2 | SPN 558 geçiş noktası (%7) toleransı | Spesifikasyondan alınacak; tanımlı değilse ± %2 kabul edilecek.
A3 | Start delay toleransı | Spesifikasyondan alınacak; tanımlı değilse ± 200 ms kabul edilecek.
A4 | Uygulamada kickdown var mı? | Varsa MADDE 13 zorunlu; yoksa SPN 559 = 0 ve occurrence count = 0 olarak kayıt edilecek.
A5 | Arıza enjeksiyon fikstürü | Tedarikçiden talep edilecek; temin edilemezse MADDE 16 – 21 doğrudan MADDE 22 ile yapılacak.
A6 | DM1 SPN conversion method versiyonu | Sağlıklı pedalın DM1 yayınından teyit edilecek.